## BOM_Board1_balance_vehicle_2025
No. | Quantity | Comment | Designator | Footprint | Value | Manufacturer Part | Manufacturer | Supplier Part | Supplier
1 | 3 | 100nF | C1,C2,C3 | C0805 | 100nF
2 | 5 | 22uF | C4,C5,C8,C10,C11 | C0805 | 22uF
3 | 1 | 220pF | C12 | C0805 | 220pF
4 | 2 | 10uF | C13,C14 | CAP-SMD_L2.0-W1.3-FD | 10uF | TMCP1A106MTRF | VISHAY(威世) | C1969735 | LCSC
5 | 1 | 1uF | C15 | C0603 | 1uF
6 | 2 | 20pF | C16,C17 | C0603 | 20pF
7 | 2 | 10pF | C18,C19 | C0603 | 10pF
8 | 3 | 100nF | C20,C21,C22 | C0603 | 100nF
9 | 2 | PH2.0D-L-6P | CN1,CN2 | CONN-TH_6P_PH2.0D-L-6P |  | PH2.0D-L-6P |  | C9900007791 | LCSC
10 | 1 | xh2.54-4p(直针) | CN3 | CONN-TH_4P-P2.50-XH2.54-4P |  | xh2.54-4p(直针) |  | C9900015350 | LCSC
11 | 1 | ZX-XH2.54-3PZZ | CN4 | CONN-TH_3P-P2.54_2501S-3P |  | ZX-XH2.54-3PZZ | Megastar(兆星) | C7429633 | LCSC
12 | 1 | DC-005-5A-2.0 | DC1 | DC-IN-TH_DC-005-5A-2.0 |  | DC-005-5A-2.0 | XKB Connection(中国星坤) | C381116 | LCSC
13 | 1 | HDR-M_2.54_2x3 | H1 | HDR-TH_6P-P2.54-V-R2-C3-S2.54_A2541WV-2X3P |  |  |  | C402781
14 | 2 | HDR-M_2.54_1x20P | H3,H4 | HDR-TH_20P-P2.54-V-M-1 |  |  |  | C50981
15 | 2 | 2.54-1*4P母 | H5,H7 | hdr-th_4p-p2.54-v-f |  | 2.54-1*4P母 | BOOMELE(博穆精密) | C2718488 | LCSC
16 | 3 | 2.54-1*8P母环保 | H6,H10,H11 | HDR-TH_8P-P2.54-V-F-1 |  | 2.54-1*8P母环保 | BOOMELE(博穆精密) | C27438 | LCSC
17 | 1 | 2.54-1*6P母 | H8 | hdr-th_6p-p2.54-v-f |  | 2.54-1*6P母 | BOOMELE(博穆精密) | C40877 | LCSC
18 | 1 | 轻触按键 3x6x2.5mm | K1 | SW-SMD_L6.1-W3.7-LS8.0 |  | 轻触按键 3x6x2.5mm | BBJ | C5116372 | LCSC
19 | 1 | 3.3uH | L2 | IND-SMD_L7.1-W6.6_MJC-0603T | 3.3uH | CXP0630-5R6M-AG(5.6uh) | DMBJ(振宝佳) |  | LCSC
20 | 1 | LED_0603-B | LED1 | LED_0603
21 | 1 | LED_0603-G | LED2 | LED_0603
22 | 1 | 10R | R2 | R0805 | 10R
23 | 2 | 100K | R4,R6 | R0805 | 100K
24 | 1 | 13.7K | R5 | R0805 | 13.7K
25 | 2 | 0R | R7,R8 | R0805 | 0R
26 | 1 | 10K | R10 | R0603 | 10K
27 | 2 | 100K | R11,R12 | R0603 | 100K
28 | 2 | 510R | R13,R14 | R0603 | 510R
29 | 2 | 5.1K | R15,R16 | R0603 | 5.1K
30 | 1 | MP2236 | U1 | SOT-23-8_L3.0-W1.7-P0.65-LS2.8-BL |  | MP2236 |  | C9900030582 | LCSC
31 | 1 | AMS1117-3.3 | U2 | SOT-223-4_L6.5-W3.5-P2.30-LS7.0-BR |  | AMS1117-3.3 | UMW(友台半导体) | C347222 | LCSC
32 | 1 | STM32F103C8T6 | U3 | LQFP-48_L7.0-W7.0-P0.50-LS9.0-BL |  | STM32F103C8T6 | ST(意法半导体) | C8734 | LCSC
33 | 1 | MC-311D | USBC1 | USB-C-SMD_MC-311D |  | MC-311D | SOFNG(硕方) | C136423 | LCSC
34 | 1 | 8MHz | X1 | OSC-SMD_L5.0-W3.2 | 8MHz | TAXM8M2QLFCDT1T | YJX(雅晶鑫) | C122522 | LCSC
35 | 1 | 32.768kHz | X2 | OSC-SMD_L3.2-W1.5 | 32.768kHz | Q13FC13500004 | EPSON(爱普生) | C1669857 | LCSC